## Sheet1
序号 | 材料名称 | 规格型号 | 数量 | 备注
1 | 山东科达 | 叶轮给料机 | ZR16 方口300x300 | 1件
2 | 山东科达 | 电机减速机 | XWD4-2.2KW-17 双螺旋 | 2件
3 |  |  | XWD3-1.1KW-17 | 2件
4 | 山东科达 | 自动封包机 | 青工BDCK-50型半自动颗粒包装机械，输送线高度600mm， 材质；碳钢 输送速度：0.4m/s 变频可调 输送方向，向操作人员右侧输送 输送线长度：4.7m 物料袋尺寸：宽（400-500）x长（550-700)mm 物料重量：50Kg/包 鸭嘴到底面距离：1.4m | 1件
5
6
7
8
9
10
11
12 | 山东科达 | 电机减速机 | NMRV75-30-Y1.5-F2 倒袋皮带 | 1件
13 |  |  | NMRV63-15-Y0.55-F1 倒袋转向 | 1件
14 |  |  | NMRV75-30-Y1.5-F2 过度 | 1件
15 |  |  | NMRV75-25-Y1.5 震动 | 1件
16 |  |  | BWD1-29-Y0.75-4P-M1-1 压平 | 1件
17 |  |  | XWD2-17-Y1.1-4P-M1-1] 待抓取 | 1件
18 | 山东科达 | 机器人 | KR120-R3200 机械手 | 1件